## F
[9 empty] | 6 [m2] | 8 [m2] | 10 [m2] | 12 [m2] | 14 [m2] | 16 [m2] | 20 [m2] | 24 [m2]
[9 empty] | 2.8274e-05 | 5.0265e-05 | 7.854e-05 | 0.0001131 | 0.00015394 | 0.00020106 | 0.00031416 | 0.00045239
WYKAZ PROJEKTOWANYCH ELEMENTÓW | [5 empty] | STAL ZBROJENIOWA |  | F
OZNACZENIE ELEMENTU | NAZWA ELEMENTU | MATERIAŁ | WYMIARY ELEMENTU [cm] | DŁUGOŚĆ L [m] | ILOŚĆ [szt] | ⌀ [kg] | # [kg]
SF1 | stopa fundamentowa | beton C30/37 | 320x320x80 | - | 7 | 0 | 2639
SF2 | stopa fundamentowa | beton C30/37 | 300x300x80 | - | 13 | 0 | 3536
SF3 | stopa fundamentowa | beton C30/37 | 260x260x80 | - | 6 | 0 | 882
SF4 | stopa fundamentowa | beton C30/37 | 140x140x50 | - | 19 | 0 | 589
SF5 | stopa fundamentowa | beton C30/37 | 140x140x50 | - | 4 | 0 | 124
SF6 | stopa fundamentowa | beton C30/37 | 140x140x50 | - | 3 | 0 | 93
SF7 | stopa fundamentowa | beton C30/37 | 140x140x50 | - | 3 | 0 | 93
SF8 | stopa fundamentowa | beton C30/37 | 100x100x50 | - | 2 | 0 | 32
SF9 | stopa fundamentowa | beton C30/37 | 100x100x50 | - | 2 | 0 | 32
SF10 | stopa fundamentowa | beton C30/37 | 100x100x50 | - | 1 | 0 | 16
SF11 | stopa fundamentowa | beton C30/37 | 100x100x50 | - | 22 | 0 | 352
SF12 | stopa fundamentowa | beton C30/37 | 100x80x50 | - | 6 | 0 | 96
SF13 | stopa fundamentowa | beton C30/37 | 100x100x50 | - | 1 | 0 | 16
LF1 | ława fundamentowa | beton C30/37 | 180x50 | 34.35 | - | 0 | 583.95
LF2 | ława fundamentowa | beton C30/37 | 120x50 | 13.1 | - | 0 | 196.5
LF3 | ława fundamentowa | beton C30/37 | 60x50 | 147.83 | - | 0 | 2217.45
LF4 | ława fundamentowa | beton C30/37 | 40x50 | 36.05 | - | 0 | 468.65
LF5 | ława fundamentowa | beton C30/37 | 40x50 | 35.54 | - | 0 | 284.32
LF6 | ława fundamentowa | beton C30/37 | 40x50 | 14.545 | - | 0 | 116.36
LF7 | ława fundamentowa | beton C30/37 | 40x50 | 7.35 | - | 0 | 58.8
LF8 | ława fundamentowa | beton C30/37 | 40x50 | 7.35 | - | 0 | 58.8
LF9 | ława fundamentowa | beton C30/37 | 40x50 | 10.57 | - | 0 | 84.56
FSW1 | fundament szybu windowego | beton C30/37 | gr.40 | - | 1 | 0 | 1140
ZF1 | żebro fundamentowe | beton C30/37 | 60x80 | 219.65 | - | 0 | 4458.895
ZF2 | żebro fundamentowe | beton C30/37 | 60x80 | 20.7 | - | 0 | 420.21
ZF3 | żebro fundamentowe | beton C30/37 | 60x50 | 55.175 | - | 0 | 882.8
ZF4 | żebro fundamentowe | beton C30/37 | 40x50 | 511.29 | - | 0 | 4857.255
RAZEM: | [5 empty] | 0 | 24328.55

## P
[11 empty] | 6 [m2] | 8 [m2] | 10 [m2] | 12 [m2] | 14 [m2] | 16 [m2] | 20 [m2] | 24 [m2]
WYKAZ PROJEKTOWANYCH ELEMENTÓW | [5 empty] | STAL ZBROJENIOWA |  | PIWNICA |  |  | 2.8274e-05 | 5.0265e-05 | 7.854e-05 | 0.0001131 | 0.00015394 | 0.00020106 | 0.00031416 | 0.00045239
OZNACZENIE ELEMENTU | NAZWA ELEMENTU | MATERIAŁ | WYMIARY ELEMENTU [cm] | DŁUGOŚĆ L [m] | ILOŚĆ [szt] | ⌀ [kg] | # [kg]
P/NP1 | nadproże prefab. np. solbet | - | 2x12x24 | 1.6 | 1
P/P1/4 | podciąg | beton C30/37 | 40x70 | 15.8 | 1 | 139.9476 | 283.9572 | 85.3333 | 89 |  | 8 |  | 1 |  | 2 |  | 2
P/P2/6 | podciąg | beton C30/37 | 40x70 | 9.45 | 1 | 81.7671 | 197.5399 | 49.6667 | 52 |  | 8 |  | 1 |  | 3
P/P3/10 | podciąg | beton C30/37 | 40x70 | 11.25 | 1 | 100.6365 | 223.7104 | 61.6667 | 64 |  | 8 |  | 1 |  | 3
P/P4/12 | podciąg | beton C30/37 | 40x70 | 22.1 | 1 | 196.5556 | 394.0121 | 120.6667 | 125 |  | 8 |  | 1 |  | 1 |  | 2
P/P5/E | podciąg | beton C30/37 | 40x70 | 11.85 | 1 | 119.5058 | 232.4339 | 73.6667 | 76 |  | 8 |  | 1 |  | 3
P/P6/I | podciąg | beton C30/37 | 40x70 | 11.9 | 1 | 119.5058 | 233.1609 | 74 | 76 |  | 8 |  | 1 |  | 3
P/P7/L | podciąg | beton C30/37 | 40x70 | 12.05 | 1 | 121.0783 | 235.3418 | 75 | 77 |  | 8 |  | 1 |  | 3
P/P8/M | podciąg | beton C30/37 | 40x70 | 18.15 | 1 | 182.4036 | 387.6966 | 113 | 116 |  | 8 |  | 1 |  | 2 |  | 3 |  | 2
P/P9/2 | podciąg | beton C30/37 | 40x80 | 42.05 | 1 | 0 | 1038.635 | 251 | 259 |  | 8
P/P10/3 | podciąg | beton C30/37 | 40x80 | 7.27 | 1 | 0 | 179.569 | 41.8 | 43 |  | 8
P/P11/3 | podciąg | beton C30/37 | 40x80 | 20.78 | 1 | 0 | 513.266 | 123.8667 | 128 |  | 8
P/P12/4 | podciąg | beton C30/37 | 40x80 | 7.27 | 1 | 0 | 179.569 | 41.8 | 43 |  | 8
P/P13/4 | podciąg | beton C30/37 | 40x80 | 20.78 | 1 | 0 | 513.266 | 123.8667 | 128 |  | 8
P/P14/6 | podciąg | beton C30/37 | 40x80 | 7.27 | 1 | 0 | 179.569 | 41.8 | 43 |  | 8
P/P15/6 | podciąg | beton C30/37 | 40x80 | 5.28 | 1 | 0 | 130.416 | 28.5333 | 30 |  | 8
P/P16/10 | podciąg | beton C30/37 | 40x80 | 7.27 | 1 | 0 | 179.569 | 41.8 | 43 |  | 8
P/P17/10 | podciąg | beton C30/37 | 40x80 | 5.28 | 1 | 0 | 130.416 | 28.5333 | 30 |  | 8
P/P18/12 | podciąg | beton C30/37 | 40x80 | 16.27 | 1 | 0 | 401.869 | 97.4667 | 101 |  | 8
P/P19/12 | podciąg | beton C30/37 | 40x80 | 5.28 | 1 | 0 | 130.416 | 28.5333 | 30 |  | 8
P/P20/13 | podciąg | beton C30/37 | 40x80 | 5.4 | 1 | 0 | 133.38 | 29.3333 | 31 |  | 8
P/P21/13 | podciąg | beton C30/37 | 40x80 | 5.28 | 1 | 0 | 130.416 | 28.5333 | 30 |  | 8
P/P22/14 | podciąg | beton C30/37 | 40x184 | 15.75 | 1 | 0 | 389.025 | 90.3333 | 95 |  | 8
|  |  | 40x130 | 26.45 |  | 0 | 653.315 | 158 | 163 |  | 8
P/P23/15 | podciąg | beton C30/37 | 55x100 | 42.2 | 1 | 0 | 1109.86 | 248.3333 | 258 |  | 8
P/P24/B | podciąg | beton C30/37 | 40x80 | 10.32 | 1 | 0 | 254.904 | 61.4667 | 64 |  | 8
P/P25/B | podciąg | beton C30/37 | 40x80 | 12.05 | 1 | 0 | 297.635 | 73 | 75 |  | 8
P/P26/B | podciąg | beton C30/37 | 55x184 | 6.13 | 1 | 0 | 161.219 | 33.5333 | 36 |  | 8
P/P27/B | podciąg | beton C30/37 | 55x100 | 11 | 1 | 0 | 289.3 | 62.3333 | 66 |  | 8
P/P28/E | podciąg | beton C30/37 | 40x80 | 10.32 | 1 | 0 | 254.904 | 61.4667 | 64 |  | 8
P/P29 | podciąg | beton C30/37 | 40x80 | 6.2 | 1 | 0 | 153.14 | 37.6667 | 39 |  | 8
P/P30/D | podciąg | beton C30/37 | 55x100 | 11 | 1 | 0 | 289.3 | 66 | 68 |  | 8
P/P31/I | podciąg | beton C30/37 | 40x80 | 10.32 | 1 | 0 | 254.904 | 61.4667 | 64 |  | 8
P/P32 | podciąg | beton C30/37 | 40x80 | 6.2 | 1 | 0 | 153.14 | 37.6667 | 39 |  | 8
P/P33/J | podciąg | beton C30/37 | 55x100 | 11 | 1 | 0 | 289.3 | 66 | 68 |  | 8
P/P34/L | podciąg | beton C30/37 | 40x80 | 21.92 | 1 | 0 | 541.424 | 131.4667 | 136 |  | 8
P/P35/L | podciąg | beton C30/37 | 40x80 | 6.2 | 1 | 0 | 153.14 | 37.6667 | 39 |  | 8
P/P36/L | podciąg | beton C30/37 | 55x100 | 11 | 1 | 0 | 289.3 | 66 | 68 |  | 8
P/P37/M | podciąg | beton C30/37 | 40x80 | 21.92 | 1 | 0 | 541.424 | 131.4667 | 136 |  | 8
P/P38 | podciąg | beton C30/37 | 40x80 | 6.2 | 1 | 0 | 153.14 | 37.6667 | 39 |  | 8
P/P39/Ł | podciąg | beton C30/37 | 55x100 | 11 | 1 | 0 | 289.3 | 66 | 68 |  | 8
P/P40/N | podciąg | beton C30/37 | 40x80 | 21.92 | 1 | 0 | 541.424 | 131.4667 | 136 |  | 8
P/P41 | podciąg | beton C30/37 | 40x80 | 6.28 | 1 | 0 | 155.116 | 38.2 | 40 |  | 8
P/P42/O | podciąg | beton C30/37 | 55x100 | 11.08 | 1 | 0 | 291.404 | 66.5333 | 69 |  | 8
P/B1 | belka obwodowa | beton C30/37 | 40x80 | 18.1 | 1 | 200.7356 | 381.0063 | 112.6667 | 116 |  | 8 |  | 2 |  | 3
P/B2 | belka obwodowa | beton C30/37 | 40x80 | 9.6 | 1 | 91.7154 | 218.8035 | 50.6667 | 53 |  | 8 |  | 2 |  | 3
P/B3 | belka obwodowa | beton C30/37 | 40x80 | 12.05 | 1 | 133.2469 | 268.3389 | 75 | 77 |  | 8 |  | 2 |  | 3
P/B4 | belka obwodowa | beton C30/37 | 40x80 | 22.1 | 1 | 216.31 | 439.731 | 120.6667 | 125 |  | 8 |  | 2 |  | 3
P/B5 | belka obwodowa | beton C30/37 | 40x80 | 18.15 | 1 | 200.7356 | 382.0172 | 113 | 116 |  | 8 |  | 2 |  | 3
P/B6 | belka obwodowa | beton C30/37 | 40x80 | 11.25 | 1 | 110.7507 | 252.1641 | 61.6667 | 64 |  | 8 |  | 2 |  | 3
P/B7 | belka obwodowa | beton C30/37 | 40x80 | 11.85 | 1 | 131.5165 | 264.2952 | 73.6667 | 76 |  | 8 |  | 2 |  | 3
P/B8 | belka obwodowa | beton C30/37 | 40x80 | 15.8 | 1 | 154.0127 | 340.183 | 85.3333 | 89 |  | 8 |  | 2 |  | 3
P/S1 | słup | beton C30/37 | 40x100 | 4.88 | 7 | 140.32 | 1164.0439 | 20.9 | 22 |  | 12
P/S2 | słup | beton C30/37 | 40x100 | 4.44 | 13 | 260.5942 | 1258.8031 | 20.35 | 22 |  | 12
P/S3 | słup | beton C30/37 | 40x100 | 4.44 | 6 | 120.2743 | 580.986 | 20.35 | 22 |  | 12
P/S4 | słup | beton C30/37 | 40x40 | 4.44 | 4 | 0 | 323.9584 | 24.2667 | 26 |  | 8
P/S5 | słup | beton C30/37 | 55x55 | 4.44 | 3 | 0 | 243.2059 | 17.3333 | 19 |  | 8
P/S6 | słup | beton C30/37 | ⌀55 | 4.44 | 19 | 0 | 1533.1028 | 24.2667 | 26 |  | 8
P/S7 | słup | beton C30/37 | 55x55 | 3.6 | 2 | 0 | 137.7114 | 17.3333 | 19 |  | 8
P/S8 | słup | beton C30/37 | ⌀55 | 3.6 | 6 | 0 | 384.795 | 17.3333 | 19 |  | 8
P/SC1/F | ściana żelbetowa | beton C30/37 | gr. 25 | 6.5 | 1 | 0 | 441.301
P/SC2/G | ściana żelbetowa | beton C30/37 | gr. 25 | 2.95 | 1 | 0 | 236.0944
P/SC3/H | ściana żelbetowa | beton C30/37 | gr. 25 | 4.65 | 1 | 0 | 372.1488
P/SC4/K | ściana żelbetowa | beton C30/37 | gr. 25 | 6.5 | 1 | 0 | 474.7767
P/SC5/11 | ściana żelbetowa | beton C30/37 | gr. 25 | 11.25 | 1 | 0 | 854.9287
P/SC6/9 | ściana żelbetowa | beton C30/37 | gr. 25 | 4.15 | 1 | 0 | 241.9525
P/SC7/8 | ściana żelbetowa | beton C30/37 | gr. 25 | 2.2 | 1 | 0 | 176.0704
P/SC8/7 | ściana żelbetowa | beton C30/37 | gr. 25 | 2.2 | 1 | 0 | 176.0704
P/SC9/5 | ściana żelbetowa | beton C30/37 | gr. 25 | 11.25 | 1 | 0 | 854.9287
P/SC10/D | ściana żelbetowa | beton C30/37 | gr. 25 | 6.5 | 1 | 0 | 474.7767
P/SC11/L | ściana żelbetowa | beton C30/37 | gr. 25 | 6.5 | 1 | 0 | 520.208
P/SC12/B'' | ściana żelbetowa | beton C30/37 | gr. 25 | 10.32 | 1 | 0 | 502.6581
P/SC13/B'' | ściana żelbetowa | beton C30/37 | gr. 25 | 18.1 | 1 | 0 | 1015.772
P/SC14/B'' | ściana żelbetowa | beton C30/37 | gr. 25 | 17.85 | 1 | 0 | 881.9787
P/SC15/C' | ściana żelbetowa | beton C30/37 | gr. 25 | 5.28 | 1 | 0 | 257.9427
P/SC16/16 | ściana żelbetowa | beton C30/37 | gr.25, pilastry gr.40 | 36.25 | 1 | 0 | 2701.3882 | 22 | 23 |  | 8 | 28 | 29
P/SC17/P | ściana żelbetowa | beton C30/37 | gr.25, pilastry gr.40 | 56.07 | 1 | 0 | 4933.5136 | 22 | 23 |  | 8 | 28 | 29
P/SC18/1 | ściana żelbetowa | beton C30/37 | gr.25, pilastry gr.40 | 42.05 | 1 | 0 | 3681.7151 | 22 | 23 |  | 8 | 28 | 29
P/SC19/A | ściana żelbetowa | beton C30/37 | gr.25, pilastry gr.40 | 56.07 | 1 | 0 | 4917.5078 | 22 | 23 |  | 8 | 28 | 29
P/SC20/A | ściana żelbetowa | beton C30/37 | gr.45 dołem i gr.25 górą | 26.4 | 1 | 0 | 3800
P/SC21/A' | ściana żelbetowa | beton C30/37 | gr.45 dołem i gr.25 górą | 26.4 | 1 | 0 | 3800
P/SC22/13 | ściana żelbetowa | beton C30/37 | gr. 30 | 6.95 | 1 | 0 | 204.5333
P/SC23/13 | ściana żelbetowa | beton C30/37 | gr. 25 | 4.88 | 1 | 0 | 220.6689
P/PŁ1 | płyta stropowa | beton C30/37 | gr. 24 | - | 1 | 0 | 11628.8
P/PŁ2 | płyta stropowa | beton C30/37 | gr. 24 | - | 1 | 0 | 23521.6267
P/PŁ3 | płyta stropowa | beton C30/37 | gr. 30 | - | 1 | 0 | 9220.728
P/SCH1 | schody żelbetowe | beton C30/37 | gr.15 bieg, gr.20cm spocznik | - | 1 | 20.9691 | 144.7217 | 3.28 | 4 | 10.5833 | 12 | 15.76 | 17 | 16.72 | 18 | 10.36 | 12 | 3.65 | 5
P/SCH2 | schody żelbetowe | beton C30/37 | gr.18 bieg i spocznik | - | 1 | 15.8677 | 158.0455 | 3.2 | 4 | 8.75 | 10 | 16.2 | 18 | 20.76 | 22
P/Ż1 | żebro | beton C30/37 | 24x38 | 3.14 | 1 | 5.2359 | 17.8332 | 17.6 | 19 |  | 2 |  | 2
P/Ż2 | żebro | beton C30/37 | 80x20 | 2.64 | 1 | 12.9208 | 29.6872 | 17.6 | 19 |  | 11
P/PS1 | podest stalowy | stal S235 | belki C120x55x7, krata pomost. gr.3 | 1.83 | 1
P/SCH3 | schody stalowe systemowe | stal S235 | belki C120x60x3, krata pomost. gr.3 | - | 1
RAZEM: | [5 empty] | 2876.6058 | 98169.3499

## 0
WYKAZ PROJEKTOWANYCH ELEMENTÓW | [7 empty] | PARTER |  |  | 6 [m2] | 8 [m2] | 10 [m2] | 12 [m2] | 14 [m2] | 16 [m2] | 20 [m2] | 24 [m2]
0/S1/C4 | słup | beton C30/37 | 40x80 | 3.84 | 1 | [5 empty] | 2.8274e-05 | 5.0265e-05 | 7.854e-05 | 0.0001131 | 0.00015394 | 0.00020106 | 0.00031416 | 0.00045239
0/S1/E4 | słup | beton C30/37 | 40x80 | 3.84 | 1
0/S1/C6 | słup | beton C30/37 | 40x80 | 3.84 | 1
0/S1/M10 | słup | beton C30/37 | 40x80 | 3.84 | 1
0/S1/I12 | słup | beton C30/37 | 40x80 | 3.84 | 1
0/S1/L12 | słup | beton C30/37 | 40x80 | 3.84 | 1
0/S1/M12 | słup | beton C30/37 | 40x80 | 3.84 | 1
0/S2/C3 | słup | beton C30/37 | 40x80 | 3.84 | 1
0/S2/E3 | słup | beton C30/37 | 40x80 | 3.84 | 1
0/S2/B4 | słup | beton C30/37 | 40x80 | 3.84 | 1 |  |  | `
0/S2/I4 | słup | beton C30/37 | 40x80 | 3.84 | 1
0/S2/B6 | słup | beton C30/37 | 40x80 | 3.84 | 1
0/S2/M6 | słup | beton C30/37 | 40x80 | 3.84 | 1
0/S2/C10 | słup | beton C30/37 | 40x80 | 3.84 | 1
0/S2/N10 | słup | beton C30/37 | 40x80 | 3.84 | 1
0/S2/E12 | słup | beton C30/37 | 40x80 | 3.84 | 1
0/S2/N12 | słup | beton C30/37 | 40x80 | 3.84 | 1
0/S2/I13 | słup | beton C30/37 | 40x80 | 3.84 | 1
0/S2/L13 | słup | beton C30/37 | 40x80 | 3.84 | 1
0/S2/M13 | słup | beton C30/37 | 40x80 | 3.84 | 1
0/S3/B3 | słup | beton C30/37 | 40x80 | 3.84 | 1
0/S3/I3 | słup | beton C30/37 | 40x80 | 3.84 | 1
0/S3/N6 | słup | beton C30/37 | 40x80 | 3.84 | 1
0/S3/B10 | słup | beton C30/37 | 40x80 | 3.84 | 1
0/S3/E13 | słup | beton C30/37 | 40x80 | 3.84 | 1
0/S3/N13 | słup | beton C30/37 | 40x80 | 3.84 | 1
WYKAZ PROJEKTOWANYCH ELEMENTÓW | [5 empty] | STAL ZBROJENIOWA |  | PARTER
OZNACZENIE ELEMENTU | NAZWA ELEMENTU | MATERIAŁ | WYMIARY ELEMENTU [cm] | DŁUGOŚĆ L [m] | ILOŚĆ [szt] | ⌀ [kg] | # [kg]
0/NP1 | nadproże prefab. np. solbet | - | 2x12x24 | 2.3 | 2
0/NP2 | nadproże prefab. np. solbet | - | 2x12x24 | 1.4 | 1
0/NP3 | nadproże prefab. np. solbet | - | 2x12x24 | 2 | 1
0/NP4 | nadproże prefab. np. solbet | - | 2x12x24 | 1.6 | 6
0/N1 | nadproże żelbetowe | beton C30/37 | 24x24 | 1.6 | 2 | 2.9869 | 13.0853 | 5.5 | 7 |  | 4
0/N2 | nadproże żelbetowe | beton C30/37 | 24x24 | 1.5 | 2 | 2.5602 | 12.2674 | 5 | 6 |  | 4
0/N3 | nadproże żelbetowe | beton C30/37 | 24x24 | 2.25 | 1 | 2.1335 | 9.2006 | 8.75 | 10 |  | 4
0/N4 | nadproże żelbetowe | beton C30/37 | 24x24 | 2.05 | 1 | 1.9201 | 8.3828 | 7.75 | 9 |  | 4
0/P1 | podciąg | beton C30/37 | 25x35 | 2.2 | 1 | 6.1826 | 31.9862 | 11.3333 | 13 |  | 8
0/P2 | podciąg | beton C30/37 | 25x35 | 2.1 | 2 | 11.4141 | 61.0646 | 10.6667 | 12 |  | 8
0/B1 | belka obwodowa | beton C30/37 | 24x68 | 18.1 | 1 | 67.6665 | 310.707 | 84.5 | 88 |  | 6 |  | 2 |  | 2 |  | 2 |  | 2
0/B2 | belka obwodowa | beton C30/37 | 24x68 | 9.45 | 1 | 32.2954 | 137.3953 | 39.25 | 42 |  | 8
0/B3 | belka obwodowa | beton C30/37 | 24x68 | 11.9 | 1 | 44.5984 | 187.2148 | 55.5 | 58 |  | 8 |  | 2
0/B4 | belka obwodowa | beton C30/37 | 24x68 | 22.1 | 1 | 76.1248 | 294.4186 | 94.5 | 99 |  | 6 |  | 2 |  | 2 |  | 2
0/B5 | belka obwodowa | beton C30/37 | 24x68 | 18.15 | 1 | 67.6665 | 311.2523 | 84.75 | 88 |  | 6 |  | 2 |  | 2 |  | 2 |  | 2
0/B6 | belka obwodowa | beton C30/37 | 24x68 | 11.18 | 1 | 38.4469 | 169.8177 | 47.9 | 50 |  | 8 |  | 2
0/B7 | belka obwodowa | beton C30/37 | 24x68 | 11.85 | 1 | 44.5984 | 181.3764 | 55.25 | 58 |  | 8 |  | 2
0/B8 | belka obwodowa | beton C30/37 | 24x68 | 15.8 | 1 | 53.8256 | 238.8062 | 67 | 70 |  | 8 |  | 2
0/S1 | słup | beton C30/37 | 40x80 | 3.84 | 7 | 102.0509 | 763.3075 | 14.4 | 16 |  | 10
0/S2 | słup | beton C30/37 | 40x80 | 3.84 | 13 | 167.335 | 1088.6946 | 14.4 | 16 |  | 12
0/S3 | słup | beton C30/37 | 40x80 | 3.84 | 6 | 77.2315 | 502.4744 | 14.4 | 16 |  | 12
0/SC1/F | ściana żelbetowa | beton C30/37 | gr. 25 | 4.65 | 1 | 0 | 255.535
0/SC2/G | ściana żelbetowa | beton C30/37 | gr. 25 | 2.95 | 1 | 0 | 185.7792
0/SC3/H | ściana żelbetowa | beton C30/37 | gr. 25 | 4.65 | 1 | 0 | 292.8384
0/SC4/K | ściana żelbetowa | beton C30/37 | gr. 25 | 4.65 | 1 | 0 | 292.8384
0/SC5/11 | ściana żelbetowa | beton C30/37 | gr. 25 | 11.18 | 1 | 0 | 567.0874
0/SC6/9 | ściana żelbetowa | beton C30/37 | gr. 25 | 4.15 | 1 | 0 | 171.1701
0/SC7/8 | ściana żelbetowa | beton C30/37 | gr. 25 | 2.2 | 1 | 0 | 138.5472
0/SC8/7 | ściana żelbetowa | beton C30/37 | gr. 25 | 2.2 | 1 | 0 | 138.5472
0/SC9/5 | ściana żelbetowa | beton C30/37 | gr. 25 | 9.24 | 1 | 0 | 518.0366
0/SC10/D | ściana żelbetowa | beton C30/37 | gr. 25 | 6.5 | 1 | 0 | 369.4805
0/SC11/L | ściana żelbetowa | beton C30/37 | gr. 25 | 6.5 | 1 | 0 | 364.1259
0/SC12 | ściana żelbetowa | beton C30/37 | gr. 20 | 5.8 | 2 | 0 | 162.5057 |  |  |  | 6.6667 |  | 6.6667 |  | 6.6667 |  | 6.6667
0/SC13 | ściana żelbetowa | beton C30/37 | gr. 20 | 2.7 | 1 | 0 | 32.1452 |  |  |  | 6.6667 |  | 6.6667 |  | 6.6667 |  | 6.6667
0/SC14 | ściana żelbetowa | beton C30/37 | gr. 20 | 2.7 | 1 | 0 | 27.6017 |  |  |  | 6.6667 |  | 6.6667 |  | 6.6667 |  | 6.6667
0/SC15 | ściana żelbetowa | beton C30/37 | gr. 20 | 2.7 | 1 | 0 | 37.8246 |  |  |  | 6.6667 |  | 6.6667 |  | 6.6667 |  | 6.6667
0/PŁ1 | płyta stropowa | beton C30/37 | gr. 24 | - | 1 | 0 | 16647.4
0/PŁ2 | płyta stropowa | beton C30/37 | gr. 12 | - | 1 | 4.9376 | 15.6751 |  | 4 |  | 7.1429 |  | 7.1429
0/BL1 | balkon | beton C30/37 | gr. 20-17 | - | 1 | 0 | 216.2
0/BL2 | balkon | beton C30/37 | gr. 20-17 | - | 1 | 0 | 285.2
0/BL3 | balkon | beton C30/37 | gr. 20-17 | - | 1 | 0 | 215.05
0/BL4 | balkon | beton C30/37 | gr. 20-17 | - | 1 | 0 | 179.4
0/BL5 | balkon | beton C30/37 | gr. 20-17 | - | 1 | 0 | 187.45
0/BL6 | balkon | beton C30/37 | gr. 20-17 | - | 1 | 0 | 204.7
0/BL7 | balkon | beton C30/37 | gr. 20-17 | - | 1 | 0 | 190.9
0/SCH1 | schody żelbetowe | beton C30/37 | gr.15 bieg, gr.20cm spocznik | - | 1 | 18.7112 | 128.5781 | 16.12 | 18 | 10.5833 | 12 | 15.68 | 17 |  |  | 10.36 | 12 | 3.65 | 5
0/Ż1 | żebro | beton C30/37 | 24x38 | 3.14 | 1 | 5.2359 | 17.8332 | 17.6 | 19 |  | 2 |  | 2
0/Ż2 | żebro | beton C30/37 | 80x20 | 2.64 | 1 | 12.9208 | 29.6872 | 17.6 | 19 |  | 11
0/PS1 | podest stalowy | stal S235 | belki C120x55x7, krata pomost. gr.3 | 1.83 | 1
0/OS1 | konstrukcja stalowa zadaszenia i obudowy klatki schodowej SCH2 | stal S235 | rama IPE 140, rygle podłużne RK 60x60x5 | - | 1
RAZEM: | [5 empty] | 840.8427 | 26193.5886

## 1
[11 empty] | 6 [m2] | 8 [m2] | 10 [m2] | 12 [m2] | 14 [m2] | 16 [m2] | 20 [m2] | 24 [m2]
[11 empty] | 2.8274e-05 | 5.0265e-05 | 7.854e-05 | 0.0001131 | 0.00015394 | 0.00020106 | 0.00031416 | 0.00045239
WYKAZ PROJEKTOWANYCH ELEMENTÓW | [5 empty] | STAL ZBROJENIOWA |  | 1 piętro
OZNACZENIE ELEMENTU | NAZWA ELEMENTU | MATERIAŁ | WYMIARY ELEMENTU [cm] | DŁUGOŚĆ L [m] | ILOŚĆ [szt] | ⌀ [kg] | # [kg]
1/NP1 | nadproże prefab. np. solbet | - | 2x12x24 | 1.4 | 5
1/N1 | nadproże żelbetowe | beton C30/37 | 25x30 | 2.2 | 1 | 2.4446 | 8.9961 | 8.5 | 10 |  | 4
1/N2 | nadproże żelbetowe | beton C30/37 | 24x24 | 1.5 | 1 | 1.7068 | 6.1337 | 6.6667 | 8 |  | 4
1/N3 | nadproże żelbetowe | beton C30/37 | 24x24 | 1.75 | 1 | 2.1335 | 7.156 | 8.3333 | 10 |  | 4
1/P1 | podciąg | beton C30/37 | 25x35 | 2.2 | 1 | 6.1826 | 31.9862 | 11.3333 | 13 |  | 8
1/B1 | belka obwodowa | beton C30/37 | 24x68 | 6.5 | 1 | 24.606 | 105.4091
1/B2 | belka obwodowa | beton C30/37 | 24x68 | 9.45 | 1 | 32.2954 | 137.3953
1/B3 | belka obwodowa | beton C30/37 | 24x68 | 11.9 | 1 | 44.5984 | 187.2148
1/B4 | belka obwodowa | beton C30/37 | 24x68 | 22.1 | 1 | 76.1248 | 294.4186
1/B5 | belka obwodowa | beton C30/37 | 24x68 | 18.15 | 1 | 67.6665 | 311.2523
1/B6 | belka obwodowa | beton C30/37 | 24x68 | 11.18 | 1 | 38.4469 | 169.8177
1/B7 | belka obwodowa | beton C30/37 | 24x68 | 11.85 | 1 | 44.5984 | 181.3764
1/B8 | belka obwodowa | beton C30/37 | 24x68 | 15.8 | 1 | 53.8256 | 238.8062
1/B9 | belka obwodowa | beton C30/37 | 24x68 | 6.2 | 1 | 23.0681 | 101.0474
1/B10 | belka obwodowa | beton C30/37 | 24x68 | 6.2 | 1 | 23.0681 | 115.4957
1/S1 | słup | beton C30/37 | 40x80 | 3.15 | 7 | 82.9164 | 626.1507 | 11.64 | 13 |  | 10
1/S2 | słup | beton C30/37 | 40x80 | 3.15 | 13 | 153.9875 | 744.2248 | 11.64 | 13 |  | 10
1/S3 | słup | beton C30/37 | 40x80 | 3.15 | 6 | 71.0712 | 343.4884 | 11.64 | 13 |  | 10
1/SC1/F | ściana żelbetowa | beton C30/37 | gr. 25 | 6.5 | 1 | 0 | 290.5719
1/SC2/G | ściana żelbetowa | beton C30/37 | gr. 25 | 2.95 | 1 | 0 | 152.397
1/SC3/H | ściana żelbetowa | beton C30/37 | gr. 25 | 4.65 | 1 | 0 | 240.219
1/SC4/K | ściana żelbetowa | beton C30/37 | gr. 25 | 6.5 | 1 | 0 | 335.79
1/SC5/11 | ściana żelbetowa | beton C30/37 | gr. 25 | 11.18 | 1 | 0 | 532.3407
1/SC6/9 | ściana żelbetowa | beton C30/37 | gr. 25 | 4.15 | 1 | 0 | 124.2087
1/SC7/8 | ściana żelbetowa | beton C30/37 | gr. 25 | 2.2 | 1 | 0 | 113.652
1/SC8/7 | ściana żelbetowa | beton C30/37 | gr. 25 | 2.2 | 1 | 0 | 113.652
1/SC9/5 | ściana żelbetowa | beton C30/37 | gr. 25 | 9.24 | 1 | 0 | 389.5164
1/SC10/D | ściana żelbetowa | beton C30/37 | gr. 25 | 6.5 | 1 | 0 | 299.218
1/SC11/L | ściana żelbetowa | beton C30/37 | gr. 25 | 6.5 | 1 | 0 | 204.1308
1/PŁ1 | płyta stropowa | beton C30/37 | gr. 24 | - | 1 | 0 | 15966.6
1/BL1 | balkon | beton C30/37 | gr. 20-17 | - | 1 | 0 | 437
1/BL2 | balkon | beton C30/37 | gr. 20-17 | - | 1 | 0 | 514.05
1/BL3 | balkon | beton C30/37 | gr. 20-17 | - | 1 | 0 | 270.25
1/BL4 | balkon | beton C30/37 | gr. 20-17 | - | 1 | 0 | 242.65
1/BL5 | balkon | beton C30/37 | gr. 20-17 | - | 1 | 0 | 371.45
1/BL6 | balkon | beton C30/37 | gr. 20-17 | - | 1 | 0 | 270.25
1/BL7 | balkon | beton C30/37 | gr. 20-17 | - | 1 | 0 | 374.9
1/SCH1 | schody żelbetowe | beton C30/37 | gr.12 bieg, gr.20 spocznik | - | 1 | 17.4411 | 133.1358 | 15.44 | 17 | 12.7 | 14 | 13.04 | 15 |  |  | 10.36 | 12 | 3.65 | 5
1/Ż1 | żebro | beton C30/37 | 24x38 | 3.14 | 1 | 5.2359 | 17.8332 | 17.6 | 19 |  | 2 |  | 2
1/Ż2 | żebro | beton C30/37 | 80x20 | 2.64 | 1 | 12.9208 | 29.6872 | 17.6 | 19 |  | 11
1/PS1 | podest stalowy | stal S235 | belki C120x55x7, krata pomost. gr.3 | 3.65 | 1
RAZEM: | [5 empty] | 784.3384 | 25033.8722

## 2
[11 empty] | 6 [m2] | 8 [m2] | 10 [m2] | 12 [m2] | 14 [m2] | 16 [m2] | 20 [m2] | 24 [m2]
[11 empty] | 2.8274e-05 | 5.0265e-05 | 7.854e-05 | 0.0001131 | 0.00015394 | 0.00020106 | 0.00031416 | 0.00045239
WYKAZ PROJEKTOWANYCH ELEMENTÓW | [5 empty] | STAL ZBROJENIOWA |  | 2 piętro
OZNACZENIE ELEMENTU | NAZWA ELEMENTU | MATERIAŁ | WYMIARY ELEMENTU [cm] | DŁUGOŚĆ L [m] | ILOŚĆ [szt] | ⌀ [kg] | # [kg]
2/NP1 | nadproże prefab. np. solbet | - | 2x12x24 | 1.4 | 5
2/N1 | nadproże żelbetowe | beton C30/37 | 25x30 | 2.2 | 1 | 2.4446 | 8.9961 | 8.5 | 10 |  | 4
2/N2 | nadproże żelbetowe | beton C30/37 | 24x24 | 1.5 | 1 | 1.7068 | 6.1337 | 6.6667 | 8 |  | 4
2/N3 | nadproże żelbetowe | beton C30/37 | 24x24 | 1.75 | 1 | 2.1335 | 7.156 | 8.3333 | 10 |  | 4
2/P1 | podciąg | beton C30/37 | 25x35 | 2.2 | 1 | 6.1826 | 31.9862 | 11.3333 | 13 |  | 8
2/B1 | belka obwodowa | beton C30/37 | 24x68 | 6.5 | 1 | 24.606 | 105.4091 | 30.5 | 32 |  | 8 |  | 4
2/B2 | belka obwodowa | beton C30/37 | 24x68 | 9.45 | 1 | 32.2954 | 137.3953
2/B3 | belka obwodowa | beton C30/37 | 24x68 | 11.9 | 1 | 44.5984 | 187.2148
2/B4 | belka obwodowa | beton C30/37 | 24x68 | 22.1 | 1 | 76.1248 | 294.4186
2/B5 | belka obwodowa | beton C30/37 | 24x68 | 18.15 | 1 | 67.6665 | 311.2523
2/B6 | belka obwodowa | beton C30/37 | 24x68 | 11.18 | 1 | 38.4469 | 169.8177 | [11 empty] | 2
2/B7 | belka obwodowa | beton C30/37 | 24x68 | 11.85 | 1 | 44.5984 | 181.3764
2/B8 | belka obwodowa | beton C30/37 | 24x68 | 15.8 | 1 | 53.8256 | 238.8062
2/B9 | belka obwodowa | beton C30/37 | 24x68 | 6.2 | 1 | 23.0681 | 101.0474 | 29 | 30 |  | 8 |  | 4
2/B10 | belka obwodowa | beton C30/37 | 24x68 | 6.2 | 1 | 23.0681 | 115.4957 | 29 | 30 |  | 4 |  | 4 | [5 empty] | 2
2/S1 | słup | beton C30/37 | 40x80 | 3.15 | 7 | 82.9164 | 400.7364 | 11.64 | 13 |  | 10
2/S2 | słup | beton C30/37 | 40x80 | 3.15 | 13 | 153.9875 | 744.2248 | 11.64 | 13 |  | 10
2/S3 | słup | beton C30/37 | 40x80 | 3.15 | 6 | 71.0712 | 343.4884 | 11.64 | 13 |  | 10
2/SC1/F | ściana żelbetowa | beton C30/37 | gr. 25 | 6.5 | 1 | 0 | 289.5059
2/SC2/G | ściana żelbetowa | beton C30/37 | gr. 25 | 2.95 | 1 | 0 | 151.9132
2/SC3/H | ściana żelbetowa | beton C30/37 | gr. 25 | 4.65 | 1 | 0 | 212.0356
2/SC4/K | ściana żelbetowa | beton C30/37 | gr. 25 | 6.5 | 1 | 0 | 334.724
2/SC5/11 | ściana żelbetowa | beton C30/37 | gr. 25 | 11.18 | 1 | 0 | 530.5072
2/SC6/9 | ściana żelbetowa | beton C30/37 | gr. 25 | 4.15 | 1 | 0 | 123.5281
2/SC7/8 | ściana żelbetowa | beton C30/37 | gr. 25 | 2.2 | 1 | 0 | 113.2912
2/SC8/7 | ściana żelbetowa | beton C30/37 | gr. 25 | 2.2 | 1 | 0 | 113.2912
2/SC9/5 | ściana żelbetowa | beton C30/37 | gr. 25 | 9.24 | 1 | 0 | 388.2798
2/SC10/D | ściana żelbetowa | beton C30/37 | gr. 25 | 6.5 | 1 | 0 | 298.152
2/SC11/L | ściana żelbetowa | beton C30/37 | gr. 25 | 6.5 | 1 | 0 | 203.0648
2/PŁ1 | płyta stropowa | beton C30/37 | gr. 24 | - | 1 | 0 | 15966.6
2/BL1 | balkon | beton C30/37 | gr. 20-17 | - | 1 | 0 | 437
2/BL2 | balkon | beton C30/37 | gr. 20-17 | - | 1 | 0 | 514.05
2/BL3 | balkon | beton C30/37 | gr. 20-17 | - | 1 | 0 | 270.25
2/BL4 | balkon | beton C30/37 | gr. 20-17 | - | 1 | 0 | 242.65
2/BL5 | balkon | beton C30/37 | gr. 20-17 | - | 1 | 0 | 371.45
2/BL6 | balkon | beton C30/37 | gr. 20-17 | - | 1 | 0 | 270.25
2/BL7 | balkon | beton C30/37 | gr. 20-17 | - | 1 | 0 | 374.9
2/SCH1 | schody żelbetowe | beton C30/37 | gr.12 bieg, gr.20 spocznik | - | 1 | 16.5944 | 125.2344 | 13.32 | 15 | 12.7 | 14 | 13.04 | 15 |  |  | 10.36 | 12 | 3.65 | 5
2/Ż1 | żebro | beton C30/37 | 24x38 | 3.14 | 1 | 5.2359 | 17.8332 | 17.6 | 19 |  | 2 |  | 2
2/Ż2 | żebro | beton C30/37 | 80x20 | 2.64 | 1 | 12.9208 | 29.6872 | 17.6 | 19 |  | 11
2/PS1 | podest stalowy | stal S235 | belki C120x55x7, krata pomost. gr.3 | 3.65 | 1
RAZEM: | [5 empty] | 783.4917 | 24763.1531

## 3
[11 empty] | 6 [m2] | 8 [m2] | 10 [m2] | 12 [m2] | 14 [m2] | 16 [m2] | 20 [m2] | 24 [m2]
[11 empty] | 2.8274e-05 | 5.0265e-05 | 7.854e-05 | 0.0001131 | 0.00015394 | 0.00020106 | 0.00031416 | 0.00045239
WYKAZ PROJEKTOWANYCH ELEMENTÓW | [5 empty] | STAL ZBROJENIOWA |  | 3piętro
OZNACZENIE ELEMENTU | NAZWA ELEMENTU | MATERIAŁ | WYMIARY ELEMENTU [cm] | DŁUGOŚĆ L [m] | ILOŚĆ [szt] | ⌀ [kg] | # [kg]
3/NP1 | nadproże prefab. np. solbet | - | 2x12x24 | 1.4 | 5
3/N1 | nadproże żelbetowe | beton C30/37 | 25x30 | 2.2 | 1 | 2.4446 | 8.9961 | 8.5 | 10 |  | 4
3/N2 | nadproże żelbetowe | beton C30/37 | 24x24 | 1.5 | 1 | 1.7068 | 6.1337 | 6.6667 | 8 |  | 4
3/N3 | nadproże żelbetowe | beton C30/37 | 24x24 | 1.75 | 1 | 2.1335 | 7.156 | 8.3333 | 10 |  | 4
3/P1 | podciąg | beton C30/37 | 25x35 | 2.2 | 1 | 6.1826 | 31.9862 | 11.3333 | 13 |  | 8
3/B1 | belka obwodowa | beton C30/37 | 24x68 | 6.5 | 1 | 24.606 | 105.4091
3/B2 | belka obwodowa | beton C30/37 | 24x68 | 9.45 | 1 | 32.2954 | 137.3953
3/B3 | belka obwodowa | beton C30/37 | 24x68 | 11.9 | 1 | 44.5984 | 187.2148
3/B4 | belka obwodowa | beton C30/37 | 24x68 | 22.1 | 1 | 76.1248 | 294.4186
3/B5 | belka obwodowa | beton C30/37 | 24x68 | 18.15 | 1 | 67.6665 | 311.2523
3/B6 | belka obwodowa | beton C30/37 | 24x68 | 11.18 | 1 | 38.4469 | 169.8177
3/B7 | belka obwodowa | beton C30/37 | 24x68 | 11.85 | 1 | 44.5984 | 181.3764
3/B8 | belka obwodowa | beton C30/37 | 24x68 | 15.8 | 1 | 53.8256 | 238.8062
3/B9 | belka obwodowa | beton C30/37 | 24x68 | 6.2 | 1 | 23.0681 | 101.0474
3/B10 | belka obwodowa | beton C30/37 | 24x68 | 6.2 | 1 | 23.0681 | 115.4957
3/S1 | słup | beton C30/37 | 40x80 | 3.15 | 7 | 78.0627 | 320.5891 | 11.64 | 13 |  | 8
3/S2 | słup | beton C30/37 | 40x80 | 3.15 | 13 | 144.9736 | 595.3798 | 11.64 | 13 |  | 8
3/S3 | słup | beton C30/37 | 40x80 | 3.15 | 6 | 66.9109 | 274.7907 | 11.64 | 13 |  | 8
3/SC1/F | ściana żelbetowa | beton C30/37 | gr. 25 | 6.5 | 1 | 0 | 289.5059
3/SC2/G | ściana żelbetowa | beton C30/37 | gr. 25 | 2.95 | 1 | 0 | 151.9132
3/SC3/H | ściana żelbetowa | beton C30/37 | gr. 25 | 4.65 | 1 | 0 | 239.4564
3/SC4/K | ściana żelbetowa | beton C30/37 | gr. 25 | 6.5 | 1 | 0 | 334.724
3/SC5/11 | ściana żelbetowa | beton C30/37 | gr. 25 | 11.18 | 1 | 0 | 530.5072
3/SC6/9 | ściana żelbetowa | beton C30/37 | gr. 25 | 4.15 | 1 | 0 | 123.5281
3/SC7/8 | ściana żelbetowa | beton C30/37 | gr. 25 | 2.2 | 1 | 0 | 113.2912
3/SC8/7 | ściana żelbetowa | beton C30/37 | gr. 25 | 2.2 | 1 | 0 | 113.2912
3/SC9/5 | ściana żelbetowa | beton C30/37 | gr. 25 | 9.24 | 1 | 0 | 388.2798
3/SC10/D | ściana żelbetowa | beton C30/37 | gr. 25 | 6.5 | 1 | 0 | 298.152
3/SC11/L | ściana żelbetowa | beton C30/37 | gr. 25 | 6.5 | 1 | 0 | 203.0648
3/PŁ1 | płyta stropowa | beton C30/37 | gr. 24 | - | 1 | 0 | 15966.6
3/BL1 | balkon | beton C30/37 | gr. 20-17 | - | 1 | 0 | 437
3/BL2 | balkon | beton C30/37 | gr. 20-17 | - | 1 | 0 | 514.05
3/BL3 | balkon | beton C30/37 | gr. 20-17 | - | 1 | 0 | 270.25
3/BL4 | balkon | beton C30/37 | gr. 20-17 | - | 1 | 0 | 242.65
3/BL5 | balkon | beton C30/37 | gr. 20-17 | - | 1 | 0 | 371.45
3/BL6 | balkon | beton C30/37 | gr. 20-17 | - | 1 | 0 | 270.25
3/BL7 | balkon | beton C30/37 | gr. 20-17 | - | 1 | 0 | 374.9
3/SCH1 | schody żelbetowe | beton C30/37 | gr.12 bieg, gr.20 spocznik | - | 1 | 16.5944 | 125.2344 | 13.32 | 15 | 12.7 | 14 | 13.04 | 15 |  |  | 10.36 | 12 | 3.65 | 5
3/Ż1 | żebro | beton C30/37 | 24x38 | 3.14 | 1 | 5.2359 | 17.8332 | 17.6 | 19 |  | 2 |  | 2
3/Ż2 | żebro | beton C30/37 | 80x20 | 2.64 | 1 | 12.9208 | 29.6872 | 17.6 | 19 |  | 11
3/PS1 | podest stalowy | stal S235 | belki C120x55x7, krata pomost. gr.3 | 3.65 | 1
RAZEM: | [5 empty] | 765.4639 | 24492.884

## 4
[11 empty] | 6 [m2] | 8 [m2] | 10 [m2] | 12 [m2] | 14 [m2] | 16 [m2] | 20 [m2] | 24 [m2]
[11 empty] | 2.8274e-05 | 5.0265e-05 | 7.854e-05 | 0.0001131 | 0.00015394 | 0.00020106 | 0.00031416 | 0.00045239
WYKAZ PROJEKTOWANYCH ELEMENTÓW | [5 empty] | STAL ZBROJENIOWA |  | 4 piętro
OZNACZENIE ELEMENTU | NAZWA ELEMENTU | MATERIAŁ | WYMIARY ELEMENTU [cm] | DŁUGOŚĆ L [m] | ILOŚĆ [szt] | ⌀ [kg] | # [kg]
4/NP1 | nadproże prefab. np. solbet | - | 2x12x24 | 1.4 | 5
4/N1 | nadproże żelbetowe | beton C30/37 | 25x30 | 2.2 | 1 | 2.4446 | 8.9961 | 8.5 | 10 |  | 4
4/N2 | nadproże żelbetowe | beton C30/37 | 24x24 | 1.5 | 1 | 1.7068 | 6.1337 | 6.6667 | 8 |  | 4
4/N3 | nadproże żelbetowe | beton C30/37 | 24x24 | 1.75 | 1 | 2.1335 | 7.156 | 8.3333 | 10 |  | 4
4/P1 | podciąg | beton C30/37 | 25x35 | 2.2 | 1 | 6.1826 | 31.9862 | 11.3333 | 13 |  | 8
4/B1 | belka obwodowa | beton C30/37 | 24x68 | 6.5 | 1 | 24.606 | 105.4091
4/B2 | belka obwodowa | beton C30/37 | 24x68 | 9.45 | 1 | 32.2954 | 137.3953
4/B3 | belka obwodowa | beton C30/37 | 24x68 | 11.9 | 1 | 44.5984 | 187.2148
4/B4 | belka obwodowa | beton C30/37 | 24x68 | 22.1 | 1 | 76.1248 | 294.4186
4/B5 | belka obwodowa | beton C30/37 | 24x68 | 18.15 | 1 | 67.6665 | 311.2523
4/B6 | belka obwodowa | beton C30/37 | 24x68 | 11.18 | 1 | 38.4469 | 169.8177
4/B7 | belka obwodowa | beton C30/37 | 24x68 | 11.85 | 1 | 44.5984 | 181.3764
4/B8 | belka obwodowa | beton C30/37 | 24x68 | 15.8 | 1 | 53.8256 | 238.8062
4/B9 | belka obwodowa | beton C30/37 | 24x68 | 6.2 | 1 | 23.0681 | 101.0474
4/B10 | belka obwodowa | beton C30/37 | 24x68 | 6.2 | 1 | 23.0681 | 115.4957
4/S1 | słup | beton C30/37 | 40x80 | 3.15 | 7 | 78.0627 | 320.5891 | 11.64 | 13 |  | 8
4/S2 | słup | beton C30/37 | 40x80 | 3.15 | 13 | 144.9736 | 595.3798 | 11.64 | 13 |  | 8
4/S3 | słup | beton C30/37 | 40x80 | 3.15 | 6 | 66.9109 | 274.7907 | 11.64 | 13 |  | 8
4/SC1/F | ściana żelbetowa | beton C30/37 | gr. 25 | 6.5 | 1 | 0 | 289.5059
4/SC2/G | ściana żelbetowa | beton C30/37 | gr. 25 | 2.95 | 1 | 0 | 151.9132
4/SC3/H | ściana żelbetowa | beton C30/37 | gr. 25 | 4.65 | 1 | 0 | 212.0356
4/SC4/K | ściana żelbetowa | beton C30/37 | gr. 25 | 6.5 | 1 | 0 | 334.724
4/SC5/11 | ściana żelbetowa | beton C30/37 | gr. 25 | 11.18 | 1 | 0 | 530.5072
4/SC6/9 | ściana żelbetowa | beton C30/37 | gr. 25 | 4.15 | 1 | 0 | 123.5281
4/SC7/8 | ściana żelbetowa | beton C30/37 | gr. 25 | 2.2 | 1 | 0 | 113.2912
4/SC8/7 | ściana żelbetowa | beton C30/37 | gr. 25 | 2.2 | 1 | 0 | 113.2912
4/SC9/5 | ściana żelbetowa | beton C30/37 | gr. 25 | 9.24 | 1 | 0 | 388.2798
4/SC10/D | ściana żelbetowa | beton C30/37 | gr. 25 | 6.5 | 1 | 0 | 298.152
4/SC11/L | ściana żelbetowa | beton C30/37 | gr. 25 | 6.5 | 1 | 0 | 203.0648
4/PŁ1 | płyta stropowa | beton C30/37 | gr. 24 | - | 1 | 0 | 15966.6
4/BL1 | balkon | beton C30/37 | gr. 20-17 | - | 1 | 0 | 437
4/BL2 | balkon | beton C30/37 | gr. 20-17 | - | 1 | 0 | 514.05
4/BL3 | balkon | beton C30/37 | gr. 20-17 | - | 1 | 0 | 270.25
4/BL4 | balkon | beton C30/37 | gr. 20-17 | - | 1 | 0 | 242.65
4/BL5 | balkon | beton C30/37 | gr. 20-17 | - | 1 | 0 | 371.45
4/BL6 | balkon | beton C30/37 | gr. 20-17 | - | 1 | 0 | 270.25
4/BL7 | balkon | beton C30/37 | gr. 20-17 | - | 1 | 0 | 374.9
4/SCH1 | schody żelbetowe | beton C30/37 | gr.12 bieg, gr.20 spocznik | - | 1 | 16.5944 | 125.2344 | 13.32 | 15 | 12.7 | 14 | 13.04 | 15 |  |  | 10.36 | 12 | 3.65 | 5
4/Ż1 | żebro | beton C30/37 | 24x38 | 3.14 | 1 | 5.2359 | 17.8332 | 17.6 | 19 |  | 2 |  | 2
4/Ż2 | żebro | beton C30/37 | 80x20 | 2.64 | 1 | 12.9208 | 29.6872 | 17.6 | 19 |  | 11
4/PS1 | podest stalowy | stal S235 | belki C120x55x7, krata pomost. gr.3 | 3.65 | 1
RAZEM: | [5 empty] | 765.4639 | 24465.4632

## 5
[11 empty] | 6 [m2] | 8 [m2] | 10 [m2] | 12 [m2] | 14 [m2] | 16 [m2] | 20 [m2] | 24 [m2]
[11 empty] | 2.8274e-05 | 5.0265e-05 | 7.854e-05 | 0.0001131 | 0.00015394 | 0.00020106 | 0.00031416 | 0.00045239
WYKAZ PROJEKTOWANYCH ELEMENTÓW | [5 empty] | STAL ZBROJENIOWA |  | 5piętro
OZNACZENIE ELEMENTU | NAZWA ELEMENTU | MATERIAŁ | WYMIARY ELEMENTU [cm] | DŁUGOŚĆ L [m] | ILOŚĆ [szt] | ⌀ [kg] | # [kg]
5/NP1 | nadproże prefab. np. solbet | - | 2x12x24 | 1.4 | 5
5/N1 | nadproże żelbetowe | beton C30/37 | 25x30 | 2.2 | 1 | 2.4446 | 8.9961 | 8.5 | 10 |  | 4
5/N2 | nadproże żelbetowe | beton C30/37 | 24x24 | 1.5 | 1 | 1.7068 | 6.1337 | 6.6667 | 8 |  | 4
5/N3 | nadproże żelbetowe | beton C30/37 | 24x24 | 1.75 | 1 | 2.1335 | 7.156 | 8.3333 | 10 |  | 4
5/P1 | podciąg | beton C30/37 | 25x35 | 2.2 | 1 | 6.1826 | 31.9862 | 11.3333 | 13 |  | 8
5/B1 | belka obwodowa | beton C30/37 | 24x68 | 6.5 | 1 | 24.606 | 105.4091
5/B2 | belka obwodowa | beton C30/37 | 24x68 | 9.45 | 1 | 32.2954 | 137.3953
5/B3 | belka obwodowa | beton C30/37 | 24x68 | 11.9 | 1 | 44.5984 | 187.2148
5/B4 | belka obwodowa | beton C30/37 | 24x68 | 22.1 | 1 | 76.1248 | 294.4186
5/B5 | belka obwodowa | beton C30/37 | 24x68 | 18.15 | 1 | 67.6665 | 311.2523
5/B6 | belka obwodowa | beton C30/37 | 24x68 | 11.18 | 1 | 38.4469 | 169.8177
5/B7 | belka obwodowa | beton C30/37 | 24x68 | 11.85 | 1 | 44.5984 | 181.3764
5/B8 | belka obwodowa | beton C30/37 | 24x68 | 15.8 | 1 | 53.8256 | 238.8062
5/B9 | belka obwodowa | beton C30/37 | 24x68 | 6.2 | 1 | 23.0681 | 101.0474
5/B10 | belka obwodowa | beton C30/37 | 24x68 | 6.2 | 1 | 23.0681 | 115.4957
5/S1 | słup | beton C30/37 | 40x80 | 3.15 | 7 | 78.0627 | 320.5891 | 11.64 | 13 |  | 8
5/S2 | słup | beton C30/37 | 40x80 | 3.15 | 13 | 144.9736 | 595.3798 | 11.64 | 13 |  | 8
5/S3 | słup | beton C30/37 | 40x80 | 3.15 | 6 | 66.9109 | 274.7907 | 11.64 | 13 |  | 8
5/SC1/F | ściana żelbetowa | beton C30/37 | gr. 25 | 6.5 | 1 | 0 | 289.5059
5/SC2/G | ściana żelbetowa | beton C30/37 | gr. 25 | 2.95 | 1 | 0 | 151.9132
5/SC3/H | ściana żelbetowa | beton C30/37 | gr. 25 | 4.65 | 1 | 0 | 239.4564
5/SC4/K | ściana żelbetowa | beton C30/37 | gr. 25 | 6.5 | 1 | 0 | 334.724
5/SC5/11 | ściana żelbetowa | beton C30/37 | gr. 25 | 11.18 | 1 | 0 | 530.5072
5/SC6/9 | ściana żelbetowa | beton C30/37 | gr. 25 | 4.15 | 1 | 0 | 123.5281
5/SC7/8 | ściana żelbetowa | beton C30/37 | gr. 25 | 2.2 | 1 | 0 | 113.2912
5/SC8/7 | ściana żelbetowa | beton C30/37 | gr. 25 | 2.2 | 1 | 0 | 113.2912
5/SC9/5 | ściana żelbetowa | beton C30/37 | gr. 25 | 9.24 | 1 | 0 | 388.2798
5/SC10/D | ściana żelbetowa | beton C30/37 | gr. 25 | 6.5 | 1 | 0 | 298.152
5/SC11/L | ściana żelbetowa | beton C30/37 | gr. 25 | 6.5 | 1 | 0 | 203.0648
5/PŁ1 | płyta stropowa | beton C30/37 | gr. 24 | - | 1 | 0 | 15966.6
5/BL1 | balkon | beton C30/37 | gr. 20-17 | - | 1 | 0 | 437
5/BL2 | balkon | beton C30/37 | gr. 20-17 | - | 1 | 0 | 514.05
5/BL3 | balkon | beton C30/37 | gr. 20-17 | - | 1 | 0 | 270.25
5/BL4 | balkon | beton C30/37 | gr. 20-17 | - | 1 | 0 | 242.65
5/BL5 | balkon | beton C30/37 | gr. 20-17 | - | 1 | 0 | 371.45
5/BL6 | balkon | beton C30/37 | gr. 20-17 | - | 1 | 0 | 270.25
5/BL7 | balkon | beton C30/37 | gr. 20-17 | - | 1 | 0 | 374.9
5/SCH1 | schody żelbetowe | beton C30/37 | gr.12 bieg, gr.20 spocznik | - | 1 | 16.5944 | 125.2344 | 13.32 | 15 | 12.7 | 14 | 13.04 | 15 |  |  | 10.36 | 12 | 3.65 | 5
5/Ż1 | żebro | beton C30/37 | 24x38 | 3.14 | 1 | 5.2359 | 17.8332 | 17.6 | 19 |  | 2 |  | 2
5/Ż2 | żebro | beton C30/37 | 80x20 | 2.64 | 1 | 12.9208 | 29.6872 | 17.6 | 19 |  | 11
5/PS1 | podest stalowy | stal S235 | belki C120x55x7, krata pomost. gr.3 | 3.65 | 1
RAZEM: | [5 empty] | 765.4639 | 24492.884

## 6
[11 empty] | 6 [m2] | 8 [m2] | 10 [m2] | 12 [m2] | 14 [m2] | 16 [m2] | 20 [m2] | 24 [m2]
[11 empty] | 2.8274e-05 | 5.0265e-05 | 7.854e-05 | 0.0001131 | 0.00015394 | 0.00020106 | 0.00031416 | 0.00045239
WYKAZ PROJEKTOWANYCH ELEMENTÓW | [5 empty] | STAL ZBROJENIOWA |  | 6 piętro
OZNACZENIE ELEMENTU | NAZWA ELEMENTU | MATERIAŁ | WYMIARY ELEMENTU [cm] | DŁUGOŚĆ L [m] | ILOŚĆ [szt] | ⌀ [kg] | # [kg]
6/NP1 | nadproże prefab. np. solbet | - | 2x12x24 | 1.4 | 5
6/N1 | nadproże żelbetowe | beton C30/37 | 25x30 | 2.2 | 1 | 2.4446 | 8.9961 | 8.5 | 10 |  | 4
6/N2 | nadproże żelbetowe | beton C30/37 | 24x24 | 1.5 | 1 | 1.7068 | 6.1337 | 6.6667 | 8 |  | 4
6/N3 | nadproże żelbetowe | beton C30/37 | 24x24 | 1.75 | 1 | 2.1335 | 7.156 | 8.3333 | 10 |  | 4
6/P1 | podciąg | beton C30/37 | 25x35 | 2.2 | 1 | 6.1826 | 31.9862 | 11.3333 | 13 |  | 8
6/B1 | belka obwodowa | beton C30/37 | 24x68 | 6.5 | 1 | 24.606 | 105.4091
6/B2 | belka obwodowa | beton C30/37 | 24x68 | 9.45 | 1 | 32.2954 | 137.3953
6/B3 | belka obwodowa | beton C30/37 | 24x68 | 11.9 | 1 | 44.5984 | 187.2148
6/B4 | belka obwodowa | beton C30/37 | 24x68 | 22.1 | 1 | 76.1248 | 294.4186
6/B5 | belka obwodowa | beton C30/37 | 24x68 | 18.15 | 1 | 67.6665 | 311.2523
6/B6 | belka obwodowa | beton C30/37 | 24x68 | 11.18 | 1 | 38.4469 | 169.8177
6/B7 | belka obwodowa | beton C30/37 | 24x68 | 11.85 | 1 | 44.5984 | 181.3764
6/B8 | belka obwodowa | beton C30/37 | 24x68 | 15.8 | 1 | 53.8256 | 238.8062
6/B9 | belka obwodowa | beton C30/37 | 24x68 | 6.2 | 1 | 23.0681 | 101.0474
6/B10 | belka obwodowa | beton C30/37 | 24x68 | 6.2 | 1 | 23.0681 | 115.4957
6/S1 | słup | beton C30/37 | 40x80 | 3.15 | 7 | 78.0627 | 320.5891 | 11.64 | 13 |  | 8
6/S2 | słup | beton C30/37 | 40x80 | 3.15 | 13 | 144.9736 | 595.3798 | 11.64 | 13 |  | 8
6/S3 | słup | beton C30/37 | 40x80 | 3.15 | 6 | 66.9109 | 274.7907 | 11.64 | 13 |  | 8
6/SC1/F | ściana żelbetowa | beton C30/37 | gr. 25 | 6.5 | 1 | 0 | 289.5059
6/SC2/G | ściana żelbetowa | beton C30/37 | gr. 25 | 2.95 | 1 | 0 | 151.9132
6/SC3/H | ściana żelbetowa | beton C30/37 | gr. 25 | 4.65 | 1 | 0 | 212.0356
6/SC4/K | ściana żelbetowa | beton C30/37 | gr. 25 | 6.5 | 1 | 0 | 334.724
6/SC5/11 | ściana żelbetowa | beton C30/37 | gr. 25 | 11.18 | 1 | 0 | 530.5072
6/SC6/9 | ściana żelbetowa | beton C30/37 | gr. 25 | 4.15 | 1 | 0 | 123.5281
6/SC7/8 | ściana żelbetowa | beton C30/37 | gr. 25 | 2.2 | 1 | 0 | 113.2912
6/SC8/7 | ściana żelbetowa | beton C30/37 | gr. 25 | 2.2 | 1 | 0 | 113.2912
6/SC9/5 | ściana żelbetowa | beton C30/37 | gr. 25 | 9.24 | 1 | 0 | 388.2798
6/SC10/D | ściana żelbetowa | beton C30/37 | gr. 25 | 6.5 | 1 | 0 | 298.152
6/SC11/L | ściana żelbetowa | beton C30/37 | gr. 25 | 6.5 | 1 | 0 | 203.0648
6/PŁ1 | płyta stropowa | beton C30/37 | gr. 24 | - | 1 | 0 | 15966.6
6/BL1 | balkon | beton C30/37 | gr. 20-17 | - | 1 | 0 | 437
6/BL2 | balkon | beton C30/37 | gr. 20-17 | - | 1 | 0 | 514.05
6/BL3 | balkon | beton C30/37 | gr. 20-17 | - | 1 | 0 | 270.25
6/BL4 | balkon | beton C30/37 | gr. 20-17 | - | 1 | 0 | 242.65
6/BL5 | balkon | beton C30/37 | gr. 20-17 | - | 1 | 0 | 371.45
6/BL6 | balkon | beton C30/37 | gr. 20-17 | - | 1 | 0 | 270.25
6/BL7 | balkon | beton C30/37 | gr. 20-17 | - | 1 | 0 | 374.9
6/SCH1 | schody żelbetowe | beton C30/37 | gr.12 bieg, gr.20 spocznik | - | 1 | 16.5944 | 125.2344 | 13.32 | 15 | 12.7 | 14 | 13.04 | 15 |  |  | 10.36 | 12 | 3.65 | 5
6/Ż1 | żebro | beton C30/37 | 24x38 | 3.14 | 1 | 5.2359 | 17.8332 | 17.6 | 19 |  | 2 |  | 2
6/Ż2 | żebro | beton C30/37 | 80x20 | 2.64 | 1 | 12.9208 | 29.6872 | 17.6 | 19 |  | 11
6/PS1 | podest stalowy | stal S235 | belki C120x55x7, krata pomost. gr.3 | 3.65 | 1
RAZEM: | [5 empty] | 765.4639 | 24465.4632

## 7
[11 empty] | 6 [m2] | 8 [m2] | 10 [m2] | 12 [m2] | 14 [m2] | 16 [m2] | 20 [m2] | 24 [m2]
[11 empty] | 2.8274e-05 | 5.0265e-05 | 7.854e-05 | 0.0001131 | 0.00015394 | 0.00020106 | 0.00031416 | 0.00045239
WYKAZ PROJEKTOWANYCH ELEMENTÓW | [5 empty] | STAL ZBROJENIOWA |  | 7
OZNACZENIE ELEMENTU | NAZWA ELEMENTU | MATERIAŁ | WYMIARY ELEMENTU [cm] | DŁUGOŚĆ L [m] | ILOŚĆ [szt] | ⌀ [kg] | # [kg]
7/NP1 | nadproże prefab. np. solbet | - | 2x12x24 | 1.4 | 5
7/N1 | nadproże żelbetowe | beton C30/37 | 25x30 | 2.2 | 1 | 2.4446 | 8.9961 | 8.5 | 10 |  | 4
7/N2 | nadproże żelbetowe | beton C30/37 | 24x24 | 1.5 | 1 | 1.7068 | 6.1337 | 6.6667 | 8 |  | 4
7/N3 | nadproże żelbetowe | beton C30/37 | 24x24 | 1.75 | 1 | 2.1335 | 7.156 | 8.3333 | 10 |  | 4
7/P1 | podciąg | beton C30/37 | 25x35 | 2.2 | 1 | 6.1826 | 31.9862 | 11.3333 | 13 |  | 8
7/B1 | belka obwodowa | beton C30/37 | 24x68 | 6.5 | 1 | 24.606 | 107.7945 | 30.5 | 32 |  | 6 |  | 2
7/B2 | belka obwodowa | beton C30/37 | 24x68 | 9.45 | 1 | 32.2954 | 137.3953 | 39.25 | 42 |  | 8
7/B3 | belka obwodowa | beton C30/37 | 24x68 | 11.9 | 1 | 44.5984 | 180.286 | 55.5 | 58 |  | 8 |  | 2
7/B4 | belka obwodowa | beton C30/37 | 24x68 | 22.1 | 1 | 76.1248 | 335.8553 | 94.5 | 99 |  | 8 |  | 2
7/B5 | belka obwodowa | beton C30/37 | 24x68 | 18.15 | 1 | 67.6665 | 279.8794 | 84.75 | 88 |  | 8 |  | 2 |  | 2
7/B6 | belka obwodowa | beton C30/37 | 24x68 | 11.18 | 1 | 38.4469 | 169.8177 | 47.9 | 50 |  | 8 |  | 2
7/B7 | belka obwodowa | beton C30/37 | 24x68 | 11.85 | 1 | 44.5984 | 179.559 | 55.25 | 58 |  | 8 |  | 2
7/B8 | belka obwodowa | beton C30/37 | 24x68 | 15.8 | 1 | 53.8256 | 236.9888 | 67 | 70 |  | 8 |  | 2
7/B9 | belka obwodowa | beton C30/37 | 24x68 | 6.2 | 1 | 23.0681 | 102.8193 | 29 | 30 |  | 6 |  | 2
7/B10 | belka obwodowa | beton C30/37 | 24x68 | 6.2 | 1 | 23.0681 | 115.4957 | 29 | 30 |  | 4 |  | 4
7/S1 | słup | beton C30/37 | 40x80 | 3.14 | 7 | 78.0627 | 319.5714 | 11.6 | 13 |  | 8
7/S2 | słup | beton C30/37 | 40x80 | 3.14 | 13 | 144.9736 | 593.4897 | 11.6 | 13 |  | 8
7/S3 | słup | beton C30/37 | 40x80 | 3.14 | 6 | 66.9109 | 273.9183 | 11.6 | 13 |  | 8
7/SC1/F | ściana żelbetowa | beton C30/37 | gr. 25 | 6.5 | 1 | 0 | 289.5059
7/SC2/G | ściana żelbetowa | beton C30/37 | gr. 25 | 2.95 | 1 | 0 | 151.9132
7/SC3/H | ściana żelbetowa | beton C30/37 | gr. 25 | 4.65 | 1 | 0 | 239.4564
7/SC4/K | ściana żelbetowa | beton C30/37 | gr. 25 | 6.5 | 1 | 0 | 334.724
7/SC5/11 | ściana żelbetowa | beton C30/37 | gr. 25 | 11.18 | 1 | 0 | 530.5072
7/SC6/9 | ściana żelbetowa | beton C30/37 | gr. 25 | 4.15 | 1 | 0 | 123.5281
7/SC7/8 | ściana żelbetowa | beton C30/37 | gr. 25 | 2.2 | 1 | 0 | 113.2912
7/SC8/7 | ściana żelbetowa | beton C30/37 | gr. 25 | 2.2 | 1 | 0 | 113.2912
7/SC9/5 | ściana żelbetowa | beton C30/37 | gr. 25 | 9.24 | 1 | 0 | 388.2798
7/SC10/D | ściana żelbetowa | beton C30/37 | gr. 25 | 6.5 | 1 | 0 | 298.152
7/SC11/L | ściana żelbetowa | beton C30/37 | gr. 25 | 6.5 | 1 | 0 | 203.0648
7/PŁ1 | płyta stropowa | beton C30/37 | gr. 24 | - | 1 | 0 | 18000.95
7/PŁ1/ loggia | płyta stropowa | beton C30/37 | gr. 24-22 | - | 7 |  |  | zbrojenie zawarte w 7/PŁ1 !!!
7/SCH1 | schody żelbetowe | beton C30/37 | gr.12 bieg, gr.20 spocznik | - | 1 | 17.4411 | 133.7322 | 13.32 | 15 | 12.7 | 14 | 15.32 | 17 |  |  | 10.36 | 12 | 3.65 | 5
7/Ż1 | żebro | beton C30/37 | 24x38 | 3.14 | 1 | 5.2359 | 17.8332 | 17.6 | 19 |  | 2 |  | 2
7/Ż2 | żebro | beton C30/37 | 80x20 | 2.64 | 1 | 12.9208 | 29.6872 | 17.6 | 19 |  | 11
7/PS1 | podest stalowy | stal S235 | belki C120x55x7, krata pomost. gr.3 | 3.65 | 1
RAZEM: | [5 empty] | 766.3106 | 24055.059

## 8
WYKAZ PROJEKTOWANYCH ELEMENTÓW | [7 empty] | 8 |  |  | 6 [m2] | 8 [m2] | 10 [m2] | 12 [m2] | 14 [m2] | 16 [m2] | 20 [m2] | 24 [m2]
8/S1/C4 | słup | beton C30/37 | 40x80 | 3.14 | 1 | [5 empty] | 2.8274e-05 | 5.0265e-05 | 7.854e-05 | 0.0001131 | 0.00015394 | 0.00020106 | 0.00031416 | 0.00045239
8/S1/E4 | słup | beton C30/37 | 40x80 | 3.14 | 1
8/S1/C6 | słup | beton C30/37 | 40x80 | 3.14 | 1
8/S1/M10 | słup | beton C30/37 | 40x80 | 3.14 | 1
8/S1/I12 | słup | beton C30/37 | 40x80 | 3.14 | 1
8/S1/L12 | słup | beton C30/37 | 40x80 | 3.14 | 1
8/S1/M12 | słup | beton C30/37 | 40x80 | 3.14 | 1
8/S2/C3 | słup | beton C30/37 | 40x80 | 3.14 | 1
8/S2/E3 | słup | beton C30/37 | 40x80 | 3.14 | 1
8/S2/B4 | słup | beton C30/37 | 40x80 | 3.14 | 1 |  |  | `
8/S2/I4 | słup | beton C30/37 | 40x80 | 3.14 | 1
8/S2/B6 | słup | beton C30/37 | 40x80 | 3.14 | 1
8/S2/M6 | słup | beton C30/37 | 40x80 | 3.14 | 1
8/S2/C10 | słup | beton C30/37 | 40x80 | 3.14 | 1
8/S2/N10 | słup | beton C30/37 | 40x80 | 3.14 | 1
8/S2/E12 | słup | beton C30/37 | 40x80 | 3.14 | 1
8/S2/N12 | słup | beton C30/37 | 40x80 | 3.14 | 1
8/S2/I13 | słup | beton C30/37 | 40x80 | 3.14 | 1
8/S2/L13 | słup | beton C30/37 | 40x80 | 3.14 | 1
8/S2/M13 | słup | beton C30/37 | 40x80 | 3.14 | 1
8/S3/B3 | słup | beton C30/37 | 40x80 | 3.14 | 1
8/S3/I3 | słup | beton C30/37 | 40x80 | 3.14 | 1
8/S3/N6 | słup | beton C30/37 | 40x80 | 3.14 | 1
8/S3/B10 | słup | beton C30/37 | 40x80 | 3.14 | 1
8/S3/E13 | słup | beton C30/37 | 40x80 | 3.14 | 1
8/S3/N13 | słup | beton C30/37 | 40x80 | 3.14 | 1
WYKAZ PROJEKTOWANYCH ELEMENTÓW | [5 empty] | STAL ZBROJENIOWA |  | 8
OZNACZENIE ELEMENTU | NAZWA ELEMENTU | MATERIAŁ | WYMIARY ELEMENTU [cm] | DŁUGOŚĆ L [m] | ILOŚĆ [szt] | ⌀ [kg] | # [kg]
8/NP1 | nadproże prefab. np. solbet | - | 2x12x24 | 1.4 | 8
8/NP2 | nadproże prefab. np. solbet | - | 2x12x24 | 2.3 | 3
8/N1 | nadproże żelbetowe | beton C30/37 | 25x30 | 2.2 | 1 | 2.4446 | 8.9961 | 8.5 | 10 |  | 4
8/N2 | nadproże żelbetowe | beton C30/37 | 24x24 | 1.5 | 2 | 3.4135 | 12.2674 | 6.6667 | 8 |  | 4
8/N3 | nadproże żelbetowe | beton C30/37 | 24x24 | 1.4 | 1 | 1.4934 | 5.7248 | 6 | 7 |  | 4
8/N4 | nadproże żelbetowe | beton C30/37 | 24x24 | 2.1 | 1 | 2.5602 | 8.5872 | 10.6667 | 12 |  | 4
8/N5 | nadproże żelbetowe | beton C30/37 | 24x24 | 4.6 | 3 | 18.5612 | 56.4302 | 27.3333 | 29 |  | 4
8/N6 | nadproże żelbetowe | beton C30/37 | 24x24 | 2.7 | 3 | 10.2406 | 33.1221 | 14.6667 | 16 |  | 4
8/N7 | nadproże żelbetowe | beton C30/37 | 24x24 | 1.95 | 1 | 2.3468 | 7.9738 | 9.6667 | 11 |  | 4
8/N8 | nadproże żelbetowe | beton C30/37 | 24x24 | 2.7 | 2 | 6.8271 | 22.0814 | 14.6667 | 16 |  | 4
8/N9 | nadproże żelbetowe | beton C30/37 | 24x24 | 1.75 | 1 | 2.1335 | 7.156 | 8.3333 | 10 |  | 4
8/P1 | podciąg | beton C30/37 | 25x35 | 2.2 | 1 | 6.1826 | 31.9862 | 11.3333 | 13 |  | 8
8/B1 | belka obwodowa (podciąg / nadciąg) | beton C30/37 | 24x68 24x149 | 18.1 | 1 | 66.1286 | 255.3161 | 28.5 | 30 |  | 8 | 27 | 28 |  | 4 | 27 | 28 |  | 10
8/B2 | belka obwodowa (podciąg / nadciąg) | beton C30/37 | 24x68 24x149 | 9.45 | 1 | 30.7575 | 127.1611 | 19 | 20 |  | 8 | 19 | 20 |  | 4 |  |  |  | 10
8/B3 | belka obwodowa (podciąg / nadciąg) | beton C30/37 | 24x68 24x149 | 11.9 | 1 | 43.8294 | 172.7466 | 27.25 | 29 |  | 8 | 27 | 28 |  | 4 |  |  |  | 10 | 2
8/B4 | belka obwodowa (podciąg / nadciąg) | beton C30/37 | 24x68 24x149 | 22.1 | 1 | 73.818 | 307.7083 | 25 | 26 |  | 8 | 20.25 | 22 |  | 4 |  |  |  | 10
8/B5 | belka obwodowa (podciąg / nadciąg) | beton C30/37 | 24x68 24x149 | 18.15 | 1 | 65.3597 | 270.5738 | 27.25 | 29 |  | 8 | 25 | 26 |  | 4 | 28.5 | 30 |  | 10 | 2
8/B6 | belka obwodowa (podciąg / nadciąg) | beton C30/37 | 24x68 24x149 | 11.18 | 1 | 37.6779 | 152.4002 | 25 | 26 |  | 8 | 21.75 | 23 |  | 4 |  |  |  | 10
8/B7 | belka obwodowa (podciąg / nadciąg) | beton C30/37 | 24x68 24x149 | 11.85 | 1 | 43.0605 | 172.0622 | 27 | 28 |  | 8 | 27 | 28 |  | 4 |  |  |  | 10 | 2
8/B8 | belka obwodowa (podciąg / nadciąg) | beton C30/37 | 24x68 24x149 | 15.8 | 1 | 50.7499 | 224.5737 | 19 | 20 |  | 8 | 19 | 20 |  | 4 | 25 | 26 |  | 10 | 2
8/S1 | słup | beton C30/37 | 40x80 | 3.14 | 7 | 78.0627 | 319.5714 | 11.6 | 13 |  | 8
8/S2 | słup | beton C30/37 | 40x80 | 3.14 | 13 | 144.9736 | 927.3277 | 11.6 | 13 |  | 8
8/S3 | słup | beton C30/37 | 40x80 | 3.14 | 6 | 66.9109 | 273.9183 | 11.6 | 13 |  | 8
8/T1 | trzpień żelbetowy | beton C30/37 | 24x24 | 3.14 | 4 | 11.9474 | 51.3597 | 12.3 | 14 |  | 4
8/SC1/F | ściana żelbetowa | beton C30/37 | gr. 25 | 6.5 | 1 | 0 | 289.5059
8/SC2/G | ściana żelbetowa | beton C30/37 | gr. 25 | 2.95 | 1 | 0 | 151.9132
8/SC3/H | ściana żelbetowa | beton C30/37 | gr. 25 | 4.65 | 1 | 0 | 212.0356
8/SC4/K | ściana żelbetowa | beton C30/37 | gr. 25 | 6.5 | 1 | 0 | 334.724
8/SC5/11 | ściana żelbetowa | beton C30/37 | gr. 25 | 11.18 | 1 | 0 | 530.5072
8/SC6/9 | ściana żelbetowa | beton C30/37 | gr. 25 | 4.15 | 1 | 0 | 123.5281
8/SC7/8 | ściana żelbetowa | beton C30/37 | gr. 25 | 2.2 | 1 | 0 | 113.2912
8/SC8/7 | ściana żelbetowa | beton C30/37 | gr. 25 | 2.2 | 1 | 0 | 113.2912
8/SC9/5 | ściana żelbetowa | beton C30/37 | gr. 25 | 9.24 | 1 | 0 | 388.2798
8/SC10/D | ściana żelbetowa | beton C30/37 | gr. 25 | 6.5 | 1 | 0 | 298.152
8/SC11/L | ściana żelbetowa | beton C30/37 | gr. 25 | 6.5 | 1 | 0 | 203.0648
8/PŁ1 | płyta stropowa | beton C30/37 | gr. 24 | - | 1 | 0 | 15127.1
8/SCH1 | schody żelbetowe | beton C30/37 | gr.15 bieg, gr.20cm spocznik | - | 1 | 18.2878 | 127.1725 | 15.64 | 17 | 10.5833 | 12 | 15.72 | 17 |  |  | 10.36 | 12 | 3.65 | 5
8/Ż1 | żebro | beton C30/37 | 24x38 | 3.14 | 1 | 5.2359 | 17.8332 | 17.6 | 19 |  | 2 |  | 2
8/Ż2 | żebro | beton C30/37 | 80x20 | 2.64 | 1 | 12.9208 | 29.6872 | 17.6 | 19 |  | 11
8/PS1 | podest stalowy | stal S235 | belki C120x55x7, krata pomost. gr.3 | 3.65 | 1
RAZEM: | [5 empty] | 805.9243 | 21509.1306

## 9
WYKAZ PROJEKTOWANYCH ELEMENTÓW | [5 empty] | STAL ZBROJENIOWA |  | 9 PIETRO |  | 6 [m2] | 8 [m2] | 10 [m2] | 12 [m2] | 14 [m2] | 16 [m2] | 20 [m2] | 24 [m2]
OZNACZENIE ELEMENTU | NAZWA ELEMENTU | MATERIAŁ | WYMIARY ELEMENTU [cm] | DŁUGOŚĆ L [m] | ILOŚĆ [szt] | ⌀ [kg] | # [kg] |  |  | 2.8274e-05 | 5.0265e-05 | 7.854e-05 | 0.0001131 | 0.00015394 | 0.00020106 | 0.00031416 | 0.00045239
9/SC1/F | ściana żelbetowa | beton C30/37 | gr. 25 | 6.5 | 1 | 0 | 529.802
9/SC2/G | ściana żelbetowa | beton C30/37 | gr. 25 | 2.95 | 1 | 0 | 240.4486
9/SC3/H | ściana żelbetowa | beton C30/37 | gr. 25 | 4.65 | 1 | 0 | 351.5914
9/SC4/K | ściana żelbetowa | beton C30/37 | gr. 25 | 6.5 | 1 | 0 | 529.802
9/SC5/11 | ściana żelbetowa | beton C30/37 | gr. 25 | 7.04 | 1 | 0 | 529.9988
9/SC6/9 | ściana żelbetowa | beton C30/37 | gr. 25 | 4.15 | 1 | 0 | 223.3368
9/SC7/8 | ściana żelbetowa | beton C30/37 | gr. 25 | 2.2 | 1 | 0 | 179.3176
9/SC8/7 | ściana żelbetowa | beton C30/37 | gr. 25 | 2.2 | 1 | 0 | 179.3176
9/SC9/5 | ściana żelbetowa | beton C30/37 | gr. 25 | 7.04 | 1 | 0 | 573.8163
9/W1 | wieniec żelbetowy | beton C30/37 | 24x20 | 5.4 | 1 | 4.4981 | 22.0814 | 20.64 | 23 | 4
9/W2 | wieniec żelbetowy | beton C30/37 | 24x20 | 4.04 | 1 | 3.3247 | 16.5202 | 14.24 | 17 | 4
9/W3 | wieniec żelbetowy | beton C30/37 | 24x20 | 5.4 | 1 | 4.4981 | 22.0814 | 20.64 | 23 | 4
9/W4 | wieniec żelbetowy | beton C30/37 | 24x20 | 8.9 | 1 | 7.236 | 36.3934 | 33.68 | 37 | 4
9/W5 | wieniec żelbetowy | beton C30/37 | 24x20 | 5.4 | 1 | 4.4981 | 22.0814 | 20.64 | 23 | 4
9/W6 | wieniec żelbetowy | beton C30/37 | 24x20 | 4.73 | 1 | 3.9114 | 19.3417 | 17.96 | 20 | 4
9/W7 | wieniec żelbetowy | beton C30/37 | 24x20 | 5.8 | 1 | 4.6936 | 23.7171 | 21.28 | 24 | 4
9/W8 | wieniec żelbetowy | beton C30/37 | 24x20 | 10.16 | 1 | 8.2139 | 41.5457 | 37.76 | 42 | 4
9/W9 | wieniec żelbetowy | beton C30/37 | 24x20 | 1.55 | 1 | 1.5645 | 6.3382 | 6.2 | 8 | 4
9/T1 | trzpień żelbetowy | beton C30/37 | 24x24 | 4.97 | 1 | 5.3337 | 20.3231 | 23.85 | 25 | 4
9/T2 | trzpień żelbetowy | beton C30/37 | 24x24 | 1.25 | 13 | 19.4146 | 66.4486 | 5.25 | 7 | 4
9/PŁ1 | płyta stropowa | beton C30/37 | gr. 18 | - | 1 | 0 | 747.5
9/PŁ2 | płyta stropowa | beton C30/37 | gr. 21-18 | - | 1 | 21.5907 | 59.9742 |  | 4 | 4 |  | 4
RAZEM: | [5 empty] | 88.7772 | 4441.7774